## Full 1
IBZ025 | U |  | Comporta amb funció bypass, per a regulació de cabal.
Comporta rectangular de sobrepressió, amb funció bypass, per a sortida no conduïda cap al retorn i un cabal de 1400 m³/h, cos d'alumini, 400x200 mm, BYRE040020 "AIRZONE", amb aïllament tèrmic d'escuma de cautxú, papallona d'alumini i vareta i contrapès d'acer zincat.
Codi |  | Unitat |  | Descripció | Rendiment | Preu unitari | Import
1 |  |  |  | Materials
mt42air810c |  | U |  | Comporta rectangular de sobrepressió, amb funció bypass, per a sortida no conduïda cap al retorn i un cabal de 1400 m³/h, cos d'alumini, 400x200 mm, BYRE040020 "AIRZONE", amb aïllament tèrmic d'escuma de cautxú, papallona d'alumini i vareta i contrapès d'acer zincat. | 1 | 48 | 48
[5 empty] | Subtotal materials: |  | 48
2 |  |  |  | Mà d'obra
mo005 |  | h |  | Oficial 1ª instal·lador de climatització. | 0.252 | 29.34 | 7.39
mo104 |  | h |  | Ajudant instal·lador de climatització. | 0.202 | 25.25 | 5.1
[5 empty] | Subtotal mà d'obra: |  | 12.49
3 |  |  |  | Costos directes complementaris
|  | % |  | Costos directes complementaris | 2 | 60.49 | 1.21
Cost de manteniment decennal: 18,51€ en els primers 10 anys. |  |  |  |  | Costos directes (1+2+3): |  | 61.7