## Full 1
IBZ050 | U | Sistema de control Aidoo.
Passarel·la per a control d'equip Baxi R32 a través de l'App Airzone Aidoo per a smartphones i tauletes, Aidoo Wi-Fi AZAI6WSCBA1 "AIRZONE", amb connexió sense fil mitjançant Wi-Fi 2.4 GHz, control de l'encesa i apagat, de la temperatura de consigna, d'el mode de funcionament i de la velocitat del ventilador, lectura d'avisos i errors, programació horària, multiusuari i multisessió, integració amb Amazon Alexa i Google Assistant per a control per veu, funció Airtools per a diagnòstic remot intel·ligent, comunicacions amb altres sistemes de control extern mitjançant port amb protocol de comunicació Modbus i alimentació des de la unitat interior de l'equip.
Codi |  | Unitat | Descripció | Rendiment | Preu unitari | Import
1 |  |  | Materials
mt42air730aa |  | U | Passarel·la per a control d'equip Baxi R32 a través de l'App Airzone Aidoo per a smartphones i tauletes, Aidoo Wi-Fi AZAI6WSCBA1 "AIRZONE", amb connexió sense fil mitjançant Wi-Fi 2.4 GHz, control de l'encesa i apagat, de la temperatura de consigna, d'el mode de funcionament i de la velocitat del ventilador, lectura d'avisos i errors, programació horària, multiusuari i multisessió, integració amb Amazon Alexa i Google Assistant per a control per veu, funció Airtools per a diagnòstic remot intel·ligent, comunicacions amb altres sistemes de control extern mitjançant port amb protocol de comunicació Modbus i alimentació des de la unitat interior de l'equip. | 1 | 145 | 145
|  |  |  | Subtotal materials: |  | 145
2 |  |  | Mà d'obra
mo005 |  | h | Oficial 1ª instal·lador de climatització. | 0.36 | 29.34 | 10.56
mo104 |  | h | Ajudant instal·lador de climatització. | 0.24 | 25.25 | 6.06
|  |  |  | Subtotal mà d'obra: |  | 16.62
3 |  |  | Costos directes complementaris
|  | % | Costos directes complementaris | 2 | 161.62 | 3.23
Cost de manteniment decennal: 32,97€ en els primers 10 anys. |  |  |  | Costos directes (1+2+3): |  | 164.85