## Full 1
ICD100 | m | Canonada per a combustible líquid.
Canonada per a combustible líquid, col·locada superficialment, formada per tub d'acer negre, amb soldadura longitudinal per resistència elèctrica, sèrie M, de 1/2" DN 15 mm de diàmetre i 2,6 mm de gruix.
Codi |  | Unitat | Descripció | Rendiment | Preu unitari | Import
1 |  |  | Materials
mt08tan330b |  | U | Material auxiliar per a muntatge i subjecció a l'obra de les canonades d'acer, de 1/2" DN 15 mm. | 1 | 0.39 | 0.39
mt08tan010be |  | m | Tub d'acer negre, amb soldadura longitudinal per resistència elèctrica, sèrie M, de 1/2" DN 15 mm de diàmetre i 2,6 mm de gruix, segons UNE-EN 10255, amb el preu incrementat el 20% en concepte d'accessoris i peces especials. | 1 | 3.67 | 3.67
mt27pfi030 |  | kg | Emprimació antioxidant amb poliuretà. | 0.008 | 9.35 | 0.07
|  |  |  | Subtotal materials: |  | 4.13
2 |  |  | Mà d'obra
mo004 |  | h | Oficial 1ª calefactor. | 0.432 | 29.34 | 12.67
mo103 |  | h | Ajudant calefactor. | 0.432 | 25.25 | 10.91
|  |  |  | Subtotal mà d'obra: |  | 23.58
3 |  |  | Costos directes complementaris
|  | % | Costos directes complementaris | 2 | 27.71 | 0.55
Cost de manteniment decennal: 2,54€ en els primers 10 anys. |  |  |  | Costos directes (1+2+3): |  | 28.26