## Full 1
ICD110 | U | Dipòsit de combustible líquid, soterrat, de xapa d'acer.
Dipòsit de gasoil, soterrat, de xapa d'acer, de simple paret, amb una capacitat de 1000 litres.
Codi |  |  | Unitat | Descripció | Rendiment | Preu unitari | Import
1 |  |  |  | Materials
mt38dep001aa |  |  | U | Dipòsit homologat de combustible líquid, soterrat, de xapa d'acer, de simple paret, de 900 mm de diàmetre i 1900 mm de longitud, amb una capacitat de 1000 litres, segons UNE 62351. Tractament exterior: granallat SA 2 1/2 i acabat mitjançant capa de resina de poliuretà de 600 micres de gruix. Inclús elements de protecció segons normativa. | 1 | 1779.68 | 1779.68
mt38dep006a |  |  | U | Indicador de nivell amb sonda, per a dipòsit de combustible líquid de xapa d'acer. | 1 | 70.66 | 70.66
mt38dep009a |  |  | U | Tapa de registre de 40x40 cm, per a inspecció de dipòsit de combustible líquid. | 1 | 35.07 | 35.07
[5 empty] | Subtotal materials: |  | 1885.41
2 |  |  |  | Equip i maquinària
mq04cag010a |  |  | h | Camió amb grua de fins a 6 t. | 0.25 | 55.38 | 13.85
[5 empty] | Subtotal equip i maquinària: |  | 13.85
3 |  |  |  | Mà d'obra
mo004 |  |  | h | Oficial 1ª calefactor. | 6.594 | 29.34 | 193.47
mo103 |  |  | h | Ajudant calefactor. | 6.594 | 25.25 | 166.5
[5 empty] | Subtotal mà d'obra: |  | 359.97
4 |  |  |  | Costos directes complementaris
|  |  | % | Costos directes complementaris | 2 | 2259.23 | 45.18
Cost de manteniment decennal: 207,40€ en els primers 10 anys. |  |  |  |  | Costos directes (1+2+3+4): |  | 2304.41