## Full 1
ICD140 | U | Filtre retenidor de residus de gasoil.
Filtre retenidor de residus per a gasoil, amb cos d'alumini, vas d'alumini i tamís d'acer inoxidable amb perforacions de 100 µm de diàmetre, amb rosca cilíndrica de 3/8", PN=2 bar.
Codi |  | Unitat | Descripció | Rendiment | Preu unitari | Import
1 |  |  | Materials
mt38dep810a |  | U | Filtre retenidor de residus per a gasoil, amb cos d'alumini, vas d'alumini i tamís d'acer inoxidable amb perforacions de 100 µm de diàmetre, amb rosca cilíndrica de 3/8", PN=2 bar. | 1 | 5.07 | 5.07
|  |  |  | Subtotal materials: |  | 5.07
2 |  |  | Mà d'obra
mo004 |  | h | Oficial 1ª calefactor. | 0.18 | 29.34 | 5.28
mo103 |  | h | Ajudant calefactor. | 0.18 | 25.25 | 4.55
|  |  |  | Subtotal mà d'obra: |  | 9.83
3 |  |  | Costos directes complementaris
|  | % | Costos directes complementaris | 2 | 14.9 | 0.3
Cost de manteniment decennal: 2,58€ en els primers 10 anys. |  |  |  | Costos directes (1+2+3): |  | 15.2