## Full 1
ICE100 | U | Col·lector per a calefacció i refrigeració per terra radiant.
Col·lector premuntat de poliamida reforçada, per a 4 circuits, compost de connexions principals de 1", derivacions de 3/4", termòmetres, purgadors manuals, clau d'omplert, clau de buidatge, cabalímetres, taps terminals i suports, ràcords femella de 16 mm x 3/4" eurocon, vàlvules d'esfera per a tancament del circuit del col·lector, corbatubs de plàstic, muntat en armari d'acer galvanitzat, de 80x550x730 mm amb porta. Totalment muntat, connexionat i provat.
Codi |  | Unitat | Descripció | Rendiment | Preu unitari | Import
1 |  |  | Materials
mt37alu009c |  | U | Col·lector premuntat de poliamida reforçada, per a 4 circuits, compost de connexions principals de 1", derivacions de 3/4", termòmetres, purgadors manuals, clau d'omplert, clau de buidatge, cabalímetres, taps terminals i suports. | 1 | 401.32 | 401.32
mt37alu005c |  | U | Ràcord femella de 16 mm x 3/4" eurocon. | 8 | 8.01 | 64.08
mt37alu082a |  | U | Vàlvula d'esfera per a tancament del circuit del col·lector de 1" de diàmetre. | 2 | 38.55 | 77.1
mt37alu015a |  | U | Corbatubs de plàstic. | 8 | 2.63 | 21.04
mt37alu031a |  | U | Armari d'acer galvanitzat, de 80x550x730 mm, per a col·lector de 2 a 4 sortides, regulable en altura, amb barra corbatubs. | 1 | 153.85 | 153.85
mt37alu032a |  | U | Porta bloquejable per a armari d'acer, acabat pintat color blanc RAL 9010, de 500x730 mm. | 1 | 190.13 | 190.13
|  |  |  | Subtotal materials: |  | 907.52
2 |  |  | Mà d'obra
mo004 |  | h | Oficial 1ª calefactor. | 1.918 | 29.34 | 56.27
mo103 |  | h | Ajudant calefactor. | 1.918 | 25.25 | 48.43
|  |  |  | Subtotal mà d'obra: |  | 104.7
3 |  |  | Costos directes complementaris
|  | % | Costos directes complementaris | 2 | 1012.22 | 20.24
Cost de manteniment decennal: 51,62€ en els primers 10 anys. |  |  |  | Costos directes (1+2+3): |  | 1032.46