## Full 1
ICF100 | U | Deshumidificador de condensació.
Deshumidificador per a adossar a a la paret, cabal d'aire nominal 600 m³/h, dimensions 800x650x230 mm, compost per unitat frigorífica completa, bateria de pretractament, bateria de posttractament, envolupant de MDF acabat lacat blanc i reixeta d'alumini anoditzat. Totalment muntat, connexionat i engegat per l'empresa instal·ladora per a la comprovació del seu correcte funcionament.
Codi |  | Unitat | Descripció | Rendiment | Preu unitari | Import
1 |  |  | Materials
mt38rdz900d |  | U | Deshumidificador per a adossar a a la paret, cabal d'aire nominal 600 m³/h, dimensions 800x650x230 mm, compost per unitat frigorífica completa, bateria de pretractament, bateria de posttractament, envolupant de MDF acabat lacat blanc i reixeta d'alumini anoditzat. | 1 | 1784.25 | 1784.25
|  |  |  | Subtotal materials: |  | 1784.25
2 |  |  | Mà d'obra
mo005 |  | h | Oficial 1ª instal·lador de climatització. | 3.597 | 29.34 | 105.54
mo104 |  | h | Ajudant instal·lador de climatització. | 3.597 | 25.25 | 90.82
|  |  |  | Subtotal mà d'obra: |  | 196.36
3 |  |  | Costos directes complementaris
|  | % | Costos directes complementaris | 2 | 1980.61 | 39.61
Cost de manteniment decennal: 646,47€ en els primers 10 anys. |  |  |  | Costos directes (1+2+3): |  | 2020.22