## Full 1
ICF120 | U | Aerocondicionador.
Aerocondicionador circular, per a projecció vertical de l'aire, mida, 680 mm de diàmetre i 430 mm d'altura, cabal d'aire 2000 m³/h - 1400 m³/h, nivell sonor a 5 m 48 dBA - 46 dBA, potència calorífica 17,6 kW - 15,1 kW (temperatura d'entrada de l'aire: 15°C, temperatura d'entrada de l'aigua: 85°C, salt tèrmic de l'aigua: 10°C), potència frigorífica 3,1 kW - 2,7 kW (temperatura d'entrada de l'aire: 28°C, temperatura d'entrada de l'aigua: 11°C, salt tèrmic de l'aigua: 4°C, humitat relativa: 55%), amb difusor radial de 460 mm de diàmetre i 380 mm d'altura, compost de diverses aletes regulables individualment, bateria d'aigua formada per tub de coure i aletes d'alumini, pressió màxima de treball 10 bar, carcassa de xapa d'acer, autoportant, desmuntable, protegida contra l'oxidació, ventilador d'alumini equilibrat estàtica i dinàmicament amb motor per a alimentació trifàsica a 400 V, 6/8 pols (900/700 r.p.m.), doble bobina, de tipus autoventilat, selector de velocitat. Totalment muntat, connexionat i engegat per l'empresa instal·ladora per a la comprovació del seu correcte funcionament.
Codi |  | Unitat | Descripció | Rendiment | Preu unitari | Import
1 |  |  | Materials
mt42sab040a |  | U | Aerocondicionador circular, per a projecció vertical de l'aire, mida, 680 mm de diàmetre i 430 mm d'altura, cabal d'aire 2000 m³/h - 1400 m³/h, nivell sonor a 5 m 48 dBA - 46 dBA, potència calorífica 17,6 kW - 15,1 kW (temperatura d'entrada de l'aire: 15°C, temperatura d'entrada de l'aigua: 85°C, salt tèrmic de l'aigua: 10°C), potència frigorífica 3,1 kW - 2,7 kW (temperatura d'entrada de l'aire: 28°C, temperatura d'entrada de l'aigua: 11°C, salt tèrmic de l'aigua: 4°C, humitat relativa: 55%), amb difusor radial de 460 mm de diàmetre i 380 mm d'altura, compost de diverses aletes regulables individualment, bateria d'aigua formada per tub de coure i aletes d'alumini, pressió màxima de treball 10 bar, carcassa de xapa d'acer, autoportant, desmuntable, protegida contra l'oxidació, ventilador d'alumini equilibrat estàtica i dinàmicament amb motor per a alimentació trifàsica a 400 V, 6/8 pols (900/700 r.p.m.), doble bobina, de tipus autoventilat. | 1 | 1036.43 | 1036.43
mt42sab041a |  | U | Selector de velocitat per a motor de doble bobinatge. | 1 | 54.6 | 54.6
|  |  |  | Subtotal materials: |  | 1091.03
2 |  |  | Mà d'obra
mo005 |  | h | Oficial 1ª instal·lador de climatització. | 3.597 | 29.34 | 105.54
mo104 |  | h | Ajudant instal·lador de climatització. | 3.597 | 25.25 | 90.82
|  |  |  | Subtotal mà d'obra: |  | 196.36
3 |  |  | Costos directes complementaris
|  | % | Costos directes complementaris | 2 | 1287.39 | 25.75
Cost de manteniment decennal: 367,68€ en els primers 10 anys. |  |  |  | Costos directes (1+2+3): |  | 1313.14