## Full 1
ICF140 | U | Recuperador d'aire calent estratificat.
Recuperador d'aire calent estratificat de projecció vertical, amb caixa de xapa d'acer galvanitzat, envernissada, de 634x634x488 mm, cabal d'aire 2500 m³/h, nivell sonor a 4 m 52 dBA, ventilador helicoïdal d'alumini amb motor per a alimentació trifàsica a 400 V, 6 pols (900 r.p.m.), termòstat de regulació i contactor trifàsic amb protector tèrmic incorporat. Totalment muntat, connexionat i engegat per l'empresa instal·ladora per a la comprovació del seu correcte funcionament.
Codi |  | Unitat | Descripció | Rendiment | Preu unitari | Import
1 |  |  | Materials
mt42sab110aj |  | U | Recuperador d'aire calent estratificat de projecció vertical, amb caixa de xapa d'acer galvanitzat, envernissada, de 634x634x488 mm, cabal d'aire 2500 m³/h, nivell sonor a 4 m 52 dBA, ventilador helicoïdal d'alumini amb motor per a alimentació trifàsica a 400 V, 6 pols (900 r.p.m.), termòstat de regulació i contactor trifàsic amb protector tèrmic incorporat. | 1 | 565.5 | 565.5
|  |  |  | Subtotal materials: |  | 565.5
2 |  |  | Mà d'obra
mo005 |  | h | Oficial 1ª instal·lador de climatització. | 4.436 | 29.34 | 130.15
mo104 |  | h | Ajudant instal·lador de climatització. | 4.436 | 25.25 | 112.01
|  |  |  | Subtotal mà d'obra: |  | 242.16
3 |  |  | Costos directes complementaris
|  | % | Costos directes complementaris | 2 | 807.66 | 16.15
Cost de manteniment decennal: 230,67€ en els primers 10 anys. |  |  |  | Costos directes (1+2+3): |  | 823.81