## Full 1
ICG031 | U | Caldera a gas, domèstica, convencional, mural, per a calefacció.
Caldera mural a gas N, només calefacció, càmera de combustió estanca, potència modulant de 9 a 30 kW, dimensions 850x440x370 mm, encesa electrònica i seguretat per ionització, sense flama pilot, panell de comandaments amb display digital, vas d'expansió, kit estàndard d'evacuació de fums i plantilla de muntatge. Totalment muntada, connexionada i provada.
Codi |  |  | Unitat | Descripció | Rendiment | Preu unitari | Import
1 |  |  |  | Materials
mt38cmj016a |  |  | U | Caldera mural a gas N, només calefacció, càmera de combustió estanca, potència modulant de 9 a 30 kW, dimensions 850x440x370 mm, encesa electrònica i seguretat per ionització, sense flama pilot, panell de comandaments amb display digital, vas d'expansió, kit estàndard d'evacuació de fums i plantilla de muntatge. | 1 | 1610.2 | 1610.2
mt38www010 |  |  | U | Material auxiliar per instal·lacions de calefacció. | 1 | 1.68 | 1.68
[5 empty] | Subtotal materials: |  | 1611.88
2 |  |  |  | Mà d'obra
mo004 |  |  | h | Oficial 1ª calefactor. | 3.597 | 29.34 | 105.54
mo103 |  |  | h | Ajudant calefactor. | 3.597 | 25.25 | 90.82
[5 empty] | Subtotal mà d'obra: |  | 196.36
3 |  |  |  | Costos directes complementaris
|  |  | % | Costos directes complementaris | 2 | 1808.24 | 36.16
Cost de manteniment decennal: 1.752,18€ en els primers 10 anys. |  |  |  |  | Costos directes (1+2+3): |  | 1844.4