## Full 1
ICG250 | U | Sistema de caldera a gas, de condensació, per a exterior.
Equip autònom per a exteriors format per caldera de condensació en armari, amb bescanviador de tubs d'alumini aletejats i cremador modulant de gas natural, potència útil 80 kW, pes 384 kg, dimensions 2144x1190x700 mm. Totalment muntat, connexionat i provat.
Codi |  |  | Unitat | Descripció | Rendiment | Preu unitari | Import
1 |  |  |  | Materials
mt38cbu080aa |  |  | U | Equip autònom per a exteriors format per caldera de condensació en armari, amb bescanviador de tubs d'alumini aletejats i cremador modulant de gas natural, potència útil 80 kW, pes 384 kg, dimensions 2144x1190x700 mm. | 1 | 19500 | 19500
[5 empty] | Subtotal materials: |  | 19500
2 |  |  |  | Mà d'obra
mo004 |  |  | h | Oficial 1ª calefactor. | 4.891 | 29.34 | 143.5
mo103 |  |  | h | Ajudant calefactor. | 4.891 | 25.25 | 123.5
[5 empty] | Subtotal mà d'obra: |  | 267
3 |  |  |  | Costos directes complementaris
|  |  | % | Costos directes complementaris | 2 | 19767 | 395.34
Cost de manteniment decennal: 19.154,22€ en els primers 10 anys. |  |  |  |  | Costos directes (1+2+3): |  | 20162.3