## Full 1
ICN005 | m |  | Canalització de protecció per a la línia frigorífica, el cablejat elèctric d'alimentació i la xarxa d'evacuació de condensats.
Canalització de protecció per a la línia frigorífica, el cablejat elèctric d'alimentació i la xarxa d'evacuació de condensats, formada per canal protectora de PVC, color blanc, de 30x40 mm, aïllant, amb grau de protecció IK08, estable davant els raigs UV i amb resistència a la intempèrie. Inclús peces. El preu no inclou la línia frigorífica, el cablejat elèctric d'alimentació ni la xarxa d'evacuació de condensats.
Codi |  | Unitat |  | Descripció | Rendiment | Preu unitari | Import
1 |  |  |  | Materials
mt42cag010a |  | m |  | Canal protectora de PVC, color blanc, de 30x40 mm, aïllant, amb grau de protecció IK08, estable davant els raigs UV i amb resistència a la intempèrie, segons UNE-EN 50085-1, allotjar la línia frigorífica, el cablejat elèctric d'alimentació i la xarxa d'evacuació de condensats, inclús peces. | 1 | 7.95 | 7.95
[5 empty] | Subtotal materials: |  | 7.95
2 |  |  |  | Mà d'obra
mo003 |  | h |  | Oficial 1ª electricista. | 0.094 | 29.34 | 2.76
mo102 |  | h |  | Ajudant electricista. | 0.094 | 25.25 | 2.37
[5 empty] | Subtotal mà d'obra: |  | 5.13
3 |  |  |  | Costos directes complementaris
|  | % |  | Costos directes complementaris | 2 | 13.08 | 0.26
Cost de manteniment decennal: 0,67€ en els primers 10 anys. |  |  |  |  | Costos directes (1+2+3): |  | 13.34