## Full 1
ICN013 | U | Vàlvula d'expansió electrònica.
Vàlvula d'expansió electrònica, de 1 sortides, capacitat de la unitat interior connectada aigües avall menor o igual a 3,6 kW.
Codi |  |  | Unitat | Descripció | Rendiment | Preu unitari | Import
1 |  |  |  | Materials
mt42sam018aah |  |  | U | Vàlvula d'expansió electrònica, de 1 sortides, capacitat de la unitat interior connectada aigües avall menor o igual a 3,6 kW. | 1 | 195 | 195
[5 empty] | Subtotal materials: |  | 195
2 |  |  |  | Mà d'obra
mo005 |  |  | h | Oficial 1ª instal·lador de climatització. | 0.06 | 29.34 | 1.76
mo104 |  |  | h | Ajudant instal·lador de climatització. | 0.06 | 25.25 | 1.52
[5 empty] | Subtotal mà d'obra: |  | 3.28
3 |  |  |  | Costos directes complementaris
|  |  | % | Costos directes complementaris | 2 | 198.28 | 3.97
Cost de manteniment decennal: 70,79€ en els primers 10 anys. |  |  |  |  | Costos directes (1+2+3): |  | 202.25