## Full 1
ICP020 | U |  | Control per a climatitzador evaporatiu.
Sistema de control, per a un o diversos climatitzadors evaporatius, format per comandament digital de control, de paret, amb control de la humitat i la temperatura mitjançant 3 programes configurables, comunicació mitjançant protocol Modbus de fins a 41 climatitzadors evaporatius governats per un mateix comandament.
Codi |  | Unitat |  | Descripció | Rendiment | Preu unitari | Import
1 |  |  |  | Materials
mt42ter020a |  | U |  | Comandament digital de control, de paret, amb control de la humitat i la temperatura mitjançant 3 programes configurables, comunicació mitjançant protocol Modbus de fins a 41 climatitzadors evaporatius governats per un mateix comandament, amb sistema pre-cooling abans de l'arrencada per evitar introduir aire calent, assecat de filtres previ a la parada, programació diària i setmanal de fins a 8 esdeveniments, identificació de fallades i origen d'aquestes i connexió a sensor extern de temperatura i humitat. | 1 | 263.25 | 263.25
mt42ter021a |  | U |  | Sensor d'humitat i temperatura, per a instal·lació en interior, per a connexió a comandament digital per a control a distància de climatitzador evaporatiu i comunicació mitjançant protocol Modbus, alimentació a 12 V. | 1 | 306.15 | 306.15
[5 empty] | Subtotal materials: |  | 569.4
2 |  |  |  | Mà d'obra
mo005 |  | h |  | Oficial 1ª instal·lador de climatització. | 0.36 | 29.34 | 10.56
mo104 |  | h |  | Ajudant instal·lador de climatització. | 0.36 | 25.25 | 9.09
[5 empty] | Subtotal mà d'obra: |  | 19.65
3 |  |  |  | Costos directes complementaris
|  | % |  | Costos directes complementaris | 2 | 589.05 | 11.78
Cost de manteniment decennal: 168,23€ en els primers 10 anys. |  |  |  |  | Costos directes (1+2+3): |  | 600.83