## Full 1
ICP035 | U |  | Peça per a formació de conducte rígid de descàrrega per a climatitzador evaporatiu.
Tram recte de connexió directa al climatitzador evaporatiu, de xapa d'acer galvanitzat, de 660x660x1200 mm.
Codi |  | Unitat |  | Descripció | Rendiment | Preu unitari | Import
1 |  |  |  | Materials
mt42ter070a |  | U |  | Tram recte de connexió directa al climatitzador evaporatiu, de xapa d'acer galvanitzat, de 660x660x1200 mm. | 1 | 136.5 | 136.5
[5 empty] | Subtotal materials: |  | 136.5
2 |  |  |  | Mà d'obra
mo005 |  | h |  | Oficial 1ª instal·lador de climatització. | 0.12 | 29.34 | 3.52
mo104 |  | h |  | Ajudant instal·lador de climatització. | 0.12 | 25.25 | 3.03
[5 empty] | Subtotal mà d'obra: |  | 6.55
3 |  |  |  | Costos directes complementaris
|  | % |  | Costos directes complementaris | 2 | 143.05 | 2.86
Cost de manteniment decennal: 24,80€ en els primers 10 anys. |  |  |  |  | Costos directes (1+2+3): |  | 145.91