## Full 1
ICP040 | U |  | Difusor per a conducte rígid de descàrrega per a climatitzador evaporatiu.
Difusor de xapa d'acer galvanitzat per a connexió a conducte de descàrrega, per a climatitzador evaporatiu, de 2 cares, amb una reixeta en cada cara.
Codi |  | Unitat |  | Descripció | Rendiment | Preu unitari | Import
1 |  |  |  | Materials
mt42ter060a |  | U |  | Difusor de xapa d'acer galvanitzat per a connexió a conducte de descàrrega, de 550x550 mm, per a climatitzador evaporatiu, de 2 cares, amb una reixeta de 300x500 mm de doble deflexió a cada cara. | 1 | 278.85 | 278.85
[5 empty] | Subtotal materials: |  | 278.85
2 |  |  |  | Mà d'obra
mo005 |  | h |  | Oficial 1ª instal·lador de climatització. | 0.42 | 29.34 | 12.32
mo104 |  | h |  | Ajudant instal·lador de climatització. | 0.42 | 25.25 | 10.61
[5 empty] | Subtotal mà d'obra: |  | 22.93
3 |  |  |  | Costos directes complementaris
|  | % |  | Costos directes complementaris | 2 | 301.78 | 6.04
Cost de manteniment decennal: 52,33€ en els primers 10 anys. |  |  |  |  | Costos directes (1+2+3): |  | 307.82