## Full 1
ICQ080 | U |  | Comporta hidràulica d'ompliment de sitja per a emmagatzematge de biomassa.
Comporta hidràulica d'ompliment de 2000x4000 mm per a sitja d'emmagatzematge de biomassa, sobrecàrrega màxima de trànsit de 20 kN/m², composta per planxa d'alumini, marc i reixeta de protecció d'acer galvanitzat; amb drenatge per a aigua de pluja. Totalment muntada.
Codi |  | Unitat |  | Descripció | Rendiment | Preu unitari | Import
1 |  |  |  | Materials
mt38gil800c |  | U |  | Comporta hidràulica d'ompliment de 2000x4000 mm per a sitja d'emmagatzematge de biomassa, sobrecàrrega màxima de trànsit de 20 kN/m², composta per planxa d'alumini, marc i reixeta de protecció d'acer galvanitzat; amb drenatge per a aigua de pluja. | 1 | 13967.9 | 13967.9
[5 empty] | Subtotal materials: |  | 13967.9
2 |  |  |  | Mà d'obra
mo020 |  | h |  | Oficial 1ª construcció. | 7.193 | 28.42 | 204.43
mo113 |  | h |  | Peó ordinari construcció. | 7.193 | 23.81 | 171.27
[5 empty] | Subtotal mà d'obra: |  | 375.7
3 |  |  |  | Costos directes complementaris
|  | % |  | Costos directes complementaris | 2 | 14343.5 | 286.87
Cost de manteniment decennal: 1.170,43€ en els primers 10 anys. |  |  |  |  | Costos directes (1+2+3): |  | 14630.4