## Full 1
ICQ020 | U | Sistema d'alimentació d'estelles de fusta, per a caldera de biomassa.
Sistema d'alimentació d'estelles, per a caldera de biomassa compost per disc rotatori per a extractor rotatiu, amb motor per a alimentació monofàsica a 230 V, connexió a caldera i engranatges, extractor rotatiu de 2 m de diàmetre, format per ballestes i transportador helicoïdal sense fi, allargament de transportador helicoïdal sense fi tancat de 0,15 m de longitud,. Totalment muntat, connexionat i provat.
Codi |  | Unitat | Descripció | Rendiment | Preu unitari | Import
1 |  |  | Materials
mt38cbh145a |  | U | Disc rotatori per a extractor rotatiu, amb motor per a alimentació monofàsica a 230 V, connexió a caldera i engranatges, per a sistema d'alimentació de caldera de biomassa. | 1 | 2754.38 | 2754.38
mt38cbh146a |  | U | Extractor rotatiu de 2 m de diàmetre, format per ballestes i transportador helicoïdal sense fi, per a sistema d'alimentació de caldera de biomassa. | 1 | 1207.05 | 1207.05
mt38cbh144a |  | U | Allargament de transportador helicoïdal sense fi tancat de 0,15 m de longitud, per a sistema d'alimentació de caldera de biomassa. | 1 | 358.8 | 358.8
mt38cbh072a |  | U | Tub de connexió, per a sistema d'alimentació de caldera de biomassa. | 1 | 78.98 | 78.98
|  |  |  | Subtotal materials: |  | 4399.21
2 |  |  | Mà d'obra
mo004 |  | h | Oficial 1ª calefactor. | 4.795 | 29.34 | 140.69
mo103 |  | h | Ajudant calefactor. | 4.795 | 25.25 | 121.07
|  |  |  | Subtotal mà d'obra: |  | 261.76
3 |  |  | Costos directes complementaris
|  | % | Costos directes complementaris | 2 | 4660.97 | 93.22
Cost de manteniment decennal: 1.663,97€ en els primers 10 anys. |  |  |  | Costos directes (1+2+3): |  | 4754.19