## Full 1
ICQ035 | U | Sistema addicional d'alimentació amb elevació vertical, per a caldera de biomassa.
Sistema addicional d'alimentació amb elevació vertical i doble tram horitzontal format per kit bàsic per a accionament dels transportadors helicoïdals sense fi, quadre elèctric, transportadors helicoïdals sense fi formats per tub 220 mm de diàmetre i cargols sense fi sense eix de 180 mm de diàmetre, un d'ells horitzontal inferior de 4 m de longitud, un altre vertical de 7 m d'altura i un altre horitzontal superior de 2 m de longitud. Inclús accessoris per a la connexió amb el sistema d'extracció de la sitja i amb la caldera. Totalment muntat, connexionat i provat.
Codi |  | Unitat | Descripció | Rendiment | Preu unitari | Import
1 |  |  | Materials
mt38cbh196a |  | U | Kit bàsic per a accionament dels transportadors helicoïdals sense fi, format per 3 motors de 1,5 kW cadascun, cargol sense fi sense eix de 180 mm de diàmetre i tub de 220 mm de diàmetre, interruptors final de carrera i peça de connexió per al sistema de descàrrega i peces de transició entre transportadors helicoïdals sense fi, per a sistema addicional d'alimentació amb elevació vertical i doble tram horitzontal. | 1 | 6747 | 6747
mt38cbh215b |  | U | Transportador helicoïdal sense fi de 1 m de longitud, format per tub de 220 mm de diàmetre i cargol espiral de 180 mm de diàmetre. | 5 | 317.85 | 1589.25
mt38cbh215c |  | U | Transportador helicoïdal sense fi de 1,5 m de longitud, format per tub de 220 mm de diàmetre i cargol espiral de 180 mm de diàmetre. | 4 | 360.75 | 1443
mt38cbh072a |  | U | Tub de connexió, per a sistema d'alimentació de caldera de biomassa. | 1 | 78.98 | 78.98
mt38cbh074b |  | U | Connexió de tub de 195 mm de diàmetre, per a sistema d'alimentació de caldera de biomassa. | 3 | 78.98 | 236.94
mt38cbh071c |  | U | Brida per a connexió de tub vertical de 195 mm de diàmetre, per a sistema d'alimentació de caldera de biomassa. | 2 | 70.2 | 140.4
mt38cbh073b |  | m | Tub de 195 mm de diàmetre, per a sistema d'alimentació de caldera de biomassa. | 2 | 106.28 | 212.56
mt38cbh025c |  | U | Quadre elèctric per a 3 motors. | 1 | 1927.58 | 1927.58
|  |  |  | Subtotal materials: |  | 12375.7
2 |  |  | Mà d'obra
mo004 |  | h | Oficial 1ª calefactor. | 23.378 | 29.34 | 685.91
mo103 |  | h | Ajudant calefactor. | 23.378 | 25.25 | 590.29
|  |  |  | Subtotal mà d'obra: |  | 1276.2
3 |  |  | Costos directes complementaris
|  | % | Costos directes complementaris | 2 | 13651.9 | 273.04
Cost de manteniment decennal: 4.873,73€ en els primers 10 anys. |  |  |  | Costos directes (1+2+3): |  | 13925