## Full 1
ICQ050 | U | Sistema d'omplert de sitja per a biomassa.
Sistema d'omplert horitzontal de sitja, per a combustible de biomassa, format per motor per a transportador helicoïdal sense fi, de 5,5 kW de potència, amb protecció contra explosions, quadre elèctric per a motor i espiral transportador helicoïdal de 8 m de longitud, ancorat al parament mitjançant suports. Totalment muntat, connexionat i provat.
Codi |  | Unitat | Descripció | Rendiment | Preu unitari | Import
1 |  |  | Materials
mt38cbh020d |  | U | Motor per a transportador helicoïdal sense fi, de 5,5 kW de potència, amb protecció contra explosions, per a dipòsit de difícil accessibilitat a la zona de descàrrega de combustible. | 1 | 3739.13 | 3739.13
mt38cbh025a |  | U | Quadre elèctric per a motor. | 1 | 792.68 | 792.68
mt38cbh030a |  | m | Cargol espiral de 230 mm de diàmetre. | 8 | 120.9 | 967.2
mt38cbh035a |  | U | Suport intermedi per a cargol espiral. | 1 | 348.08 | 348.08
mt38cbh106a |  | U | Supervisió i direcció del procediment d'assemblatge i connexionat intern de sistema d'ompliment horitzontal de sitja de biomassa. | 1 | 385.13 | 385.13
|  |  |  | Subtotal materials: |  | 6232.22
2 |  |  | Mà d'obra
mo003 |  | h | Oficial 1ª electricista. | 8.392 | 29.34 | 246.22
mo102 |  | h | Ajudant electricista. | 8.392 | 25.25 | 211.9
|  |  |  | Subtotal mà d'obra: |  | 458.12
3 |  |  | Costos directes complementaris
|  | % | Costos directes complementaris | 2 | 6690.34 | 133.81
Cost de manteniment decennal: 2.729,66€ en els primers 10 anys. |  |  |  | Costos directes (1+2+3): |  | 6824.15