## Full 1
ICR127 | U | Mòdul purificador de l'aire per a recuperador de calor aire-aire.
Mòdul purificador de l'aire per a recuperador de calor aire-aire, amb destrucció de la càrrega viral i bacteriana, eliminació de contaminants i reducció d'olors desagradables, mitjançant ionitzador de plasma per fotocatàlisi amb llum de raigs UV, rang de cabal d'aire de 2500 a 4000 m³/h, cabal d'aire nominal 3100 m³/h, cabal d'aire mínim 2000 m³/h, cabal d'aire màxim 4000 m³/h, pèrdua de càrrega sense filtre 10 Pa, pèrdua de càrrega amb filtre 90 Pa, consum elèctric sense filtre 40 W, consum elèctric amb filtre 200 W, alimentació monofàsica a 230 V, reducció mitjana de la càrrega viral major del 98%, reducció de la càrrega bacteriana major del 97% i reducció mitjana dels compostos orgànics volàtils del 50%.
Codi |  | Unitat | Descripció | Rendiment | Preu unitari | Import
1 |  |  | Materials
mt42lmf605m |  | U | Mòdul purificador de l'aire per a recuperador de calor aire-aire, amb destrucció de la càrrega viral i bacteriana, eliminació de contaminants i reducció d'olors desagradables, mitjançant ionitzador de plasma per fotocatàlisi amb llum de raigs UV, rang de cabal d'aire de 2500 a 4000 m³/h, cabal d'aire nominal 3100 m³/h, cabal d'aire mínim 2000 m³/h, cabal d'aire màxim 4000 m³/h, pèrdua de càrrega sense filtre 10 Pa, pèrdua de càrrega amb filtre 90 Pa, consum elèctric sense filtre 40 W, consum elèctric amb filtre 200 W, alimentació monofàsica a 230 V, reducció mitjana de la càrrega viral major del 98%, reducció de la càrrega bacteriana major del 97% i reducció mitjana dels compostos orgànics volàtils del 50%. | 1 | 10842 | 10842
|  |  |  | Subtotal materials: |  | 10842
2 |  |  | Mà d'obra
mo005 |  | h | Oficial 1ª instal·lador de climatització. | 0.24 | 29.34 | 7.04
mo104 |  | h | Ajudant instal·lador de climatització. | 0.24 | 25.25 | 6.06
|  |  |  | Subtotal mà d'obra: |  | 13.1
3 |  |  | Costos directes complementaris
|  | % | Costos directes complementaris | 2 | 10855.1 | 217.1
Cost de manteniment decennal: 1.882,27€ en els primers 10 anys. |  |  |  | Costos directes (1+2+3): |  | 11072.2