## Full 1
ICR125 | U |  | Recuperador de calor i humitat aire-aire. Instal·lació mural.
Recuperador de calor i humitat aire-aire, instal·lació mural, cabal d'aire màxim 240 m³/h, pressió estàtica a cabal d'aire màxim 180 Pa, pressió sonora a 1 m 48 dBA, eficiència de recuperació calorífica 79%, dimensions 885x595x631 mm, pes 41,2 kg, alimentació monofàsica a 230 V, amb certificació Passivhaus, bescanviador de flux creuat, diàmetre interior dels conductes 180 mm, ventiladors d'alta eficiència, filtres d'aire (tipus G4 en la sortida i tipus F7 en l'entrada), bypass amb servomotor per a canvi de mode d'operació de recuperació a free-cooling i comandament integrat amb pantalla per a la gestió del funcionament del sistema en funció del nivell d'humitat mesurat internament. Instal·lació mural.
Codi |  | Unitat |  | Descripció | Rendiment | Preu unitari | Import
1 |  |  |  | Materials
mt42vai202a |  | U |  | Recuperador de calor i humitat aire-aire, instal·lació mural, cabal d'aire màxim 240 m³/h, pressió estàtica a cabal d'aire màxim 180 Pa, pressió sonora a 1 m 48 dBA, eficiència de recuperació calorífica 79%, dimensions 885x595x631 mm, pes 41,2 kg, alimentació monofàsica a 230 V, amb certificació Passivhaus, bescanviador de flux creuat, diàmetre interior dels conductes 180 mm, ventiladors d'alta eficiència, filtres d'aire (tipus G4 en la sortida i tipus F7 en l'entrada), bypass amb servomotor per a canvi de mode d'operació de recuperació a free-cooling i comandament integrat amb pantalla per a la gestió del funcionament del sistema en funció del nivell d'humitat mesurat internament. | 1 | 3656.25 | 3656.25
[5 empty] | Subtotal materials: |  | 3656.25
2 |  |  |  | Mà d'obra
mo005 |  | h |  | Oficial 1ª instal·lador de climatització. | 0.719 | 29.34 | 21.1
mo104 |  | h |  | Ajudant instal·lador de climatització. | 0.719 | 25.25 | 18.15
[5 empty] | Subtotal mà d'obra: |  | 39.25
3 |  |  |  | Costos directes complementaris
|  | % |  | Costos directes complementaris | 2 | 3695.5 | 73.91
Cost de manteniment decennal: 640,80€ en els primers 10 anys. |  |  |  |  | Costos directes (1+2+3): |  | 3769.41