## Full 1
ICR126 | U | Recuperador de calor i humitat aire-aire, amb bateria d'aigua. Instal·lació mural.
Recuperador de calor aire-aire, classe d'eficiència energètica A, cabal d'aire 300 m³/h, consum elèctric 163 W, eficiència de recuperació calorífica 92%, dimensions 310x1185x644 mm, pes 37 kg, pressió estàtica d'aire nominal 300 Pa, alimentació monofàsica (230V/50Hz), amb connexions de 160 mm de diàmetre, connexions de 160 mm de diàmetre, bescanviador de plaques de flux creuat extraïble per a la seva neteja, ventiladors centrífugs amb motor de tipus EC de baix consum, filtre d'aire ISO 60% (G4), 2 entrades analògiques 0-10V i bypass amb servomotor per a canvi de mode d'operació de recuperació a free-cooling; bateria d'aigua per a postescalfament. Instal·lació mural.
Codi |  | Unitat | Descripció | Rendiment | Preu unitari | Import
1 |  |  | Materials
mt42wol092k |  | U | Recuperador de calor aire-aire, classe d'eficiència energètica A, cabal d'aire 300 m³/h, consum elèctric 163 W, eficiència de recuperació calorífica 92%, dimensions 310x1185x644 mm, pes 37 kg, pressió estàtica d'aire nominal 300 Pa, alimentació monofàsica (230V/50Hz), amb connexions de 160 mm de diàmetre, connexions de 160 mm de diàmetre, bescanviador de plaques de flux creuat extraïble per a la seva neteja, ventiladors centrífugs amb motor de tipus EC de baix consum, filtre d'aire ISO 60% (G4), 2 entrades analògiques 0-10V i bypass amb servomotor per a canvi de mode d'operació de recuperació a free-cooling. | 1 | 2534.03 | 2534.03
mt42wol609b |  | U | Bescanviador entàlpic per a recuperació de calor i humitat, per a recuperador de calor. | 1 | 1608.75 | 1608.75
mt42wol611a |  | U | Bateria d'aigua per a postescalfament, de 1000 W, per a recuperador de calor. | 1 | 436.8 | 436.8
|  |  |  | Subtotal materials: |  | 4579.58
2 |  |  | Mà d'obra
mo005 |  | h | Oficial 1ª instal·lador de climatització. | 0.839 | 29.34 | 24.62
mo104 |  | h | Ajudant instal·lador de climatització. | 0.839 | 25.25 | 21.18
|  |  |  | Subtotal mà d'obra: |  | 45.8
3 |  |  | Costos directes complementaris
|  | % | Costos directes complementaris | 2 | 4625.38 | 92.51
Cost de manteniment decennal: 802,04€ en els primers 10 anys. |  |  |  | Costos directes (1+2+3): |  | 4717.89