## Full 1
ICS113 | U | Grup hidràulic per a circuïts de calefacció, amb bescanviador per a producció d'A.C.S.
Estació de transferència per a circuïts de calefacció per terra radiant o calefacció per radiadors i A.C.S. instantània, cabal de 19 l/min, de 580x280x390 mm, amb bescanviador de plaques, vàlvula de control proporcional de cabal per a prioritat d'A.C.S., vàlvula reguladora de pressió diferencial, grup d'impulsió amb bombes de circulació d'alta eficiència Grundfos i vàlvula mescladora, connexions i carcassa amb aïllament tèrmic d'EPP.
Codi |  | Unitat | Descripció | Rendiment | Preu unitari | Import
1 |  |  | Materials
mt38eup120a |  | U | Estació de transferència per a circuïts de calefacció per terra radiant o calefacció per radiadors i A.C.S. instantània, cabal de 19 l/min, de 580x280x390 mm, amb bescanviador de plaques, vàlvula de control proporcional de cabal per a prioritat d'A.C.S., vàlvula reguladora de pressió diferencial, grup d'impulsió amb bombes de circulació d'alta eficiència Grundfos i vàlvula mescladora, connexions i carcassa amb aïllament tèrmic de EPP. | 1 | 2522.81 | 2522.81
|  |  |  | Subtotal materials: |  | 2522.81
2 |  |  | Mà d'obra
mo004 |  | h | Oficial 1ª calefactor. | 0.959 | 29.34 | 28.14
mo103 |  | h | Ajudant calefactor. | 0.959 | 25.25 | 24.21
|  |  |  | Subtotal mà d'obra: |  | 52.35
3 |  |  | Costos directes complementaris
|  | % | Costos directes complementaris | 2 | 2575.16 | 51.5
|  |  |  | Costos directes (1+2+3): |  | 2626.66