## Full 1
ICS030 | U | Col·lector de distribució d'aigua.
Col·lector de distribució d'aigua format per tub d'acer negre estirat sense soldadura, de 3" DN 80 mm de diàmetre i 4 mm de gruix, de 2 m de longitud, amb 1 connexió d'entrada i 4 connexions de sortida, amb planxa flexible d'escuma elastomèrica, a força de cautxú sintètic flexible, d'estructura cel·lular tancada, amb un elevat factor de resistència a la difusió del vapor d'aigua, de 50 mm d'espessor. Inclús manòmetre, termòmetres, ancoratges, suports de canonada aïllats, accessoris i peces especials per a connexions.
Codi |  |  | Unitat | Descripció | Rendiment | Preu unitari | Import
1 |  |  |  | Materials
mt08tan330j |  |  | U | Material auxiliar per a muntatge i subjecció a l'obra de les canonades d'acer, de 3" DN 80 mm. | 2 | 2.24 | 4.48
mt08tan020ik |  |  | m | Tub d'acer negre estirat sense soldadura, de 3" DN 80 mm de diàmetre i 4 mm de gruix, segons UNE 19052, amb el preu incrementat el 50% en concepte d'accessoris i peces especials. | 2 | 20.24 | 40.48
mt17coe010j |  |  | m² | Planxa flexible d'escuma elastomèrica, a força de cautxú sintètic flexible, d'estructura cel·lular tancada, amb un elevat factor de resistència a la difusió del vapor d'aigua, de 50 mm d'espessor. | 0.664 | 131.07 | 87.03
mt17coe110 |  |  | l | Adhesiu per camisa aïllant elastomèrica. | 3 | 19.01 | 57.03
mt42www040 |  |  | U | Manòmetre amb bany de glicerina i diàmetre d'esfera de 100 mm, amb presa vertical, per a muntatge roscat de 1/2", escala de pressió de 0 a 5 bar. | 1 | 43.29 | 43.29
mt42www050 |  |  | U | Termòmetre bimetàl·lic, diàmetre d'esfera de 100 mm, amb presa vertical, amb beina de 1/2", escala de temperatura de 0 a 120°C. | 5 | 54.7 | 273.5
[5 empty] | Subtotal materials: |  | 505.81
2 |  |  |  | Mà d'obra
mo004 |  |  | h | Oficial 1ª calefactor. | 0.767 | 29.34 | 22.5
mo103 |  |  | h | Ajudant calefactor. | 0.767 | 25.25 | 19.37
[5 empty] | Subtotal mà d'obra: |  | 41.87
3 |  |  |  | Costos directes complementaris
|  |  | % | Costos directes complementaris | 2 | 547.68 | 10.95
Cost de manteniment decennal: 44,69€ en els primers 10 anys. |  |  |  |  | Costos directes (1+2+3): |  | 558.63