## Full 1
ICU012 | U | Cistella geotèrmica.
Cistella geotèrmica, de 2 m d'altura, formada per tub de polietilè reticulat (PE-Xa) de 32 mm de diàmetre i 2,9 mm de gruix, SDR11, de 150 m de longitud, disposat en forma de bucle.
Codi |  | Unitat | Descripció | Rendiment | Preu unitari | Import
1 |  |  | Materials
mt37sgu010a |  | U | Cistella geotèrmica, de 2 m d'altura, formada per tub de polietilè reticulat (PE-Xa) de 32 mm de diàmetre i 2,9 mm de gruix, SDR11, de 150 m de longitud, disposat en forma de bucle, amb tram de canonada de connexió a col·lector, de 20 m de longitud. | 1 | 1692.66 | 1692.66
|  |  |  | Subtotal materials: |  | 1692.66
2 |  |  | Mà d'obra
mo004 |  | h | Oficial 1ª calefactor. | 0.24 | 29.34 | 7.04
mo103 |  | h | Ajudant calefactor. | 0.24 | 25.25 | 6.06
|  |  |  | Subtotal mà d'obra: |  | 13.1
3 |  |  | Costos directes complementaris
|  | % | Costos directes complementaris | 2 | 1705.76 | 34.12
Cost de manteniment decennal: 121,79€ en els primers 10 anys. |  |  |  | Costos directes (1+2+3): |  | 1739.88