## Full 1
ICU030 | m |  | Col·lector en sala tècnica.
Col·lector modular de plàstic reforçat amb fibra de vidre, de 40 mm de diàmetre interior, amb connexions principals de 1 1/4" de diàmetre, per a 2 circuits, per a col·locació en sala tècnica, amb conjunt de suports i abraçadores, claus de tall d'esfera, adaptadors 50 mm x 1 1/4", per a les connexions d'alimentació del col·lector, adaptadors 32 mm x 1" per a les connexions de distribució del col·lector i termòmetres amb manòmetre, instal·lats en el mòdul d'impulsió i en el mòdul de tornada del col·lector.
Codi |  | Unitat |  | Descripció | Rendiment | Preu unitari | Import
1 |  |  |  | Materials
mt38cge020a |  | U |  | Conjunt de suports i abraçadores per a col·lector de 40 mm de diàmetre interior, inclús cargols i material divers per a fixació a la paret. | 1 | 30 | 30
mt38cge010a |  | U |  | Col·lector modular de plàstic reforçat amb fibra de vidre, de 40 mm de diàmetre interior, amb connexions principals de 1 1/4" de diàmetre, per a 2 circuits, compost per mòdul d'impulsió, mòdul de retorn, purgador manual d'aire, clau de tall per a cada circuit secundari en el mòdul d'impulsió i cabalímetre per a cada circuit secundari en el mòdul de retorn, de 4,2 kg, pressió de treball 6 bar, pressió màxima 10 bar. | 1 | 166 | 166
mt38cge040d |  | U |  | Adaptador amb connexió roscada de 1 1/4" de diàmetre mascle i connexió per a unió a compressió de 50x4,6 mm de diàmetre. | 2 | 11.93 | 23.86
mt38cge040a |  | U |  | Adaptador amb connexió roscada de 1" de diàmetre mascle i connexió per a unió a compressió de 32x2,9 mm de diàmetre. | 4 | 5.49 | 21.96
mt38cge030a |  | U |  | Clau de tall d'esfera amb connexions de 1 1/4" de diàmetre. | 2 | 16 | 32
mt38cge050a |  | U |  | Termòmetre amb manòmetre, escala de mesurament de temperatura de -20 a 60°C, escala de mesurament de pressió de 0 a 6 bar, amb connexió roscada de 1/2". | 2 | 32 | 64
[5 empty] | Subtotal materials: |  | 337.82
2 |  |  |  | Mà d'obra
mo004 |  | h |  | Oficial 1ª calefactor. | 1.223 | 29.34 | 35.88
mo103 |  | h |  | Ajudant calefactor. | 1.223 | 25.25 | 30.88
[5 empty] | Subtotal mà d'obra: |  | 66.76
3 |  |  |  | Costos directes complementaris
|  | % |  | Costos directes complementaris | 2 | 404.58 | 8.09
Cost de manteniment decennal: 70,15€ en els primers 10 anys. |  |  |  |  | Costos directes (1+2+3): |  | 412.67