## Full 1
ICU040 | m | Canonada per a circuit de distribució d'aigua.
Canonada per a circuit de connexió de bomba de calor amb col·lector, soterrada, formada per tub de polietilè d'alta densitat (PE 100), de 110 mm de diàmetre exterior, PN=10 atm i 6,6 mm de gruix, SDR17.
Codi |  | Unitat | Descripció | Rendiment | Preu unitari | Import
1 |  |  | Materials
mt37sgg070cc |  | m | Tub de polietilè d'alta densitat (PE 100), de 110 mm de diàmetre exterior, PN=10 atm i 6,6 mm de gruix, SDR17, segons UNE-EN 12201-2, amb el preu incrementat el 10% en concepte d'accessoris i peces especials. | 1 | 28.49 | 28.49
|  |  |  | Subtotal materials: |  | 28.49
2 |  |  | Mà d'obra
mo004 |  | h | Oficial 1ª calefactor. | 1.798 | 29.34 | 52.75
mo103 |  | h | Ajudant calefactor. | 1.798 | 25.25 | 45.4
|  |  |  | Subtotal mà d'obra: |  | 98.15
3 |  |  | Costos directes complementaris
|  | % | Costos directes complementaris | 2 | 126.64 | 2.53
Cost de manteniment decennal: 10,33€ en els primers 10 anys. |  |  |  | Costos directes (1+2+3): |  | 129.17