## Full 1
ICU100 | U | Grup d'impulsió amb centraleta, per a refrigeració passiva (free-cooling).
Grup d'impulsió amb centraleta, per a refrigeració passiva (free-cooling), en instal·lació de geotèrmia, amb kit de control termostàtic, termòstat de control via ràdio i sonda d'humitat amb connexió via ràdio.
Codi |  |  | Unitat | Descripció | Rendiment | Preu unitari | Import
1 |  |  |  | Materials
mt38gpu100a |  |  | U | Grup d'impulsió, per a refrigeració passiva (free-cooling), en instal·lació de geotèrmia, format per bomba de circulació Grundfos Alpha 2L 25-60, centraleta per a regulació de la temperatura d'impulsió, vàlvula de 3 vies amb servomotor, bescanviador de plaques, connexions de 1 1/4" de diàmetre amb el circuit primari, vàlvules de tall de 1" de diàmetre amb termòmetres en les connexions amb el circuit secundari, sonda de temperatura d'impulsió i sonda de temperatura exterior. | 1 | 2342.26 | 2342.26
mt38esu050a |  |  | U | Kit de control termostàtic, format per centraleta per a un màxim de 12 termòstats sense fil i 14 capçals electrotèrmics a 24 V, unitat de comandament amb funcions de gestió dinàmica de l'energia (autoequilibrat dels circuits), inspecció d'habitacions, ajust de sòl actiu, diagnòstic del subministrament i mòdul d'accés remot, amb cable de connexió a la centraleta i antena per a la centraleta. | 1 | 692.93 | 692.93
mt38esu060a |  |  | U | Termòstat de control via ràdio. | 1 | 185.74 | 185.74
mt38esu100a |  |  | U | Sonda d'humitat amb connexió via ràdio. | 1 | 171.55 | 171.55
mt35aia090aa |  |  | m | Tub rígid de PVC, endollable, corbable en calent, de color negre, de 16 mm de diàmetre nominal, per a canalització fixa en superfície. Resistència a la compressió 1250 N, resistència a l'impacte 2 joules, temperatura de treball -5°C fins 60°C, amb grau de protecció IP547 segons UNE 20324, propietats elèctriques: aïllant, no propagador de la flama. Segons UNE-EN 61386-1 i UNE-EN 61386-22. Inclús abraçadores, elements de subjecció i accessoris (corbes, maneguets, tes, colzes i corbes flexibles). | 3 | 1.23 | 3.69
mt35cun040aa |  |  | m | Cable unipolar H07V-K, sent la seva tensió assignada de 450/750 V, reacció al foc classe Eca segons UNE-EN 50575, amb conductor multifilar de coure classe 5 (-K) de 1,5 mm² de secció, amb aïllament de PVC (V). Segons UNE 21031-3. | 9 | 0.4 | 3.6
[5 empty] | Subtotal materials: |  | 3399.77
2 |  |  |  | Mà d'obra
mo004 |  |  | h | Oficial 1ª calefactor. | 0.599 | 29.34 | 17.57
mo103 |  |  | h | Ajudant calefactor. | 0.599 | 25.25 | 15.12
[5 empty] | Subtotal mà d'obra: |  | 32.69
3 |  |  |  | Costos directes complementaris
|  |  | % | Costos directes complementaris | 2 | 3432.46 | 68.65
Cost de manteniment decennal: 175,06€ en els primers 10 anys. |  |  |  |  | Costos directes (1+2+3): |  | 3501.11