## Full 1
ICX010 | U | Control centralitzat d'instal·lació de climatització.
Control centralitzat d'instal·lació de climatització format pels següents elements: controlador de planta (BC), amb capacitat de gestionar fins a 60 fan-coils via bus de comunicacions configurable per a 2 tubs només fred o només calor, 2 tubs fred i calor amb o sense suport de resistències elèctriques i 4 tubs; interfície home-màquina (HMI), per a visualització i configuració, amb pantalla LCD il·luminada, amb 8 línies de text en multillenguatge (inclòs castellà); adaptador de refrigeradora (relé + bornes); transformador per a controlador de planta; sonda de temperatura exterior per a controlador de planta; caixa de PVC per a controlador de planta, de 380x300x120 mm; alimentador de bus; cable de bus de comunicacions d'un parell, de 1 mm² de secció, trenat de 5 voltes per metre. Totalment muntat, connexionat i provat.
Codi |  | Unitat | Descripció | Rendiment | Preu unitari | Import
1 |  |  | Materials
mt42cnt010a |  | U | Controlador de planta (BC), amb capacitat de gestionar fins a 60 fan-coils via bus de comunicacions configurable per a 2 tubs només fred o només calor, 2 tubs fred i calor amb o sense suport de resistències elèctriques i 4 tubs. | 1 | 1319 | 1319
mt42cnt020a |  | U | Adaptador de refrigeradora (relé + bornes). | 1 | 47 | 47
mt42cnt030a |  | U | Transformador per a controlador de planta. | 1 | 58 | 58
mt42cnt050a |  | U | Sonda de temperatura exterior per a controlador de planta. | 1 | 38 | 38
mt42cnt060a |  | U | Caixa de PVC per a controlador de planta, de 380x300x120 mm. | 1 | 75 | 75
mt42cnt070a |  | U | Alimentador de bus. | 1 | 425 | 425
mt42cnt040a |  | U | Interfície home-màquina (HMI), per a visualització i configuració, amb pantalla LCD il·luminada, amb 8 línies de text en multillenguatge (inclòs castellà). | 1 | 502 | 502
mt42cnt120a |  | m | Cable de bus de comunicacions d'un parell, de 1 mm² de secció, trenat de 5 voltes per metre. | 100 | 5.2 | 520
|  |  |  | Subtotal materials: |  | 2984
2 |  |  | Mà d'obra
mo005 |  | h | Oficial 1ª instal·lador de climatització. | 2.446 | 29.34 | 71.77
mo104 |  | h | Ajudant instal·lador de climatització. | 2.446 | 25.25 | 61.76
|  |  |  | Subtotal mà d'obra: |  | 133.53
3 |  |  | Costos directes complementaris
|  | % | Costos directes complementaris | 2 | 3117.53 | 62.35
Cost de manteniment decennal: 1.112,96€ en els primers 10 anys. |  |  |  | Costos directes (1+2+3): |  | 3179.88