## Full 1
IDA010 | U |  | Sistema de protecció antirobatori.
Sistema de protecció antirobatori per habitatge compost de central microprocessada de 4 zones sense transmissor telefònic, 2 detectors d'infraroigs, 1 teclat. Inclús bateries, suports i elements de fixació dels diferents elements que composen la instal·lació, canalització i cablejat amb cable de seguretat de 4x0,22 mm² amb funda i apantallat.
Codi |  | Unitat |  | Descripció | Rendiment | Preu unitari | Import
1 |  |  |  | Materials
mt35aia010b |  | m |  | Tub corbable de PVC, corrugat, de color negre, de 20 mm de diàmetre nominal, per a canalització encastada en obra de fàbrica (parets i sostres). Resistència a la compressió 320 N, resistència a l'impacte 1 joule, temperatura de treball -5°C fins 60°C, amb grau de protecció IP545 segons UNE 20324, no propagador de la flama. Segons UNE-EN 61386-1 i UNE-EN 61386-22. | 40 | 0.42 | 16.8
mt41rte100a |  | m |  | Cable de seguretat 4x0,22+2x0,75 mm², lliure de halògens, reacció al foc classe Dca segons UNE-EN 50575, amb coberta color blanc. | 42 | 0.85 | 35.7
mt41rte030d |  | U |  | Bateria de 12 V i 7 Ah. | 1 | 24.25 | 24.25
mt41rte020a |  | U |  | Central microprocessada bidireccional de detecció i robatori, amb capacitat per 4 zones d'alarma programables per robatori, foc i atracament, 8 codis d'accés intercanviables, memòria, avisador de presència, armat total i parcial, font d'alimentació, temps d'entrada i sortida amb regulació, marcat per polsos i tons i capacitat per quatre teclats. | 1 | 143.64 | 143.64
mt41rde011 |  | U |  | Detector volumètric infraroig passiu de lent Fresnel, de 12 m d'abast, amb protecció d'angle 0 i una cobertura de 85°, amb alimentació a 12 V. | 2 | 60.25 | 120.5
mt41rte010 |  | U |  | Teclat alfanumèric digital de quars líquid amb missatge en display, capacitat per 16 caràcters, indicadors de xarxa, armat, estat i tecles d'emergència mèdica, bombers i policia. | 1 | 45.83 | 45.83
[5 empty] | Subtotal materials: |  | 386.72
2 |  |  |  | Mà d'obra
mo006 |  | h |  | Oficial 1ª instal·lador de xarxes i equips de detecció i seguretat. | 4.316 | 29.34 | 126.63
mo105 |  | h |  | Ajudant instal·lador de xarxes i equips de detecció i seguretat. | 4.316 | 25.25 | 108.98
[5 empty] | Subtotal mà d'obra: |  | 235.61
3 |  |  |  | Costos directes complementaris
|  | % |  | Costos directes complementaris | 2 | 622.33 | 12.45
Cost de manteniment decennal: 1.777,38€ en els primers 10 anys. |  |  |  |  | Costos directes (1+2+3): |  | 634.78