## Full 1
IDE010 | U |  | Detector de vibració, electrònic.
Detector de vibració electrònic, amb control automàtic de sensibilitat, indicació del nivell de vibració, comptador d'impulsos, discriminació de falses alarmes i memòria d'alarma, contacte normalment tancat, sensibilitat regulable, possibilitat de connexió de fins a tres detectors esclaus i protecció antiobertura. Instal·lació en porta o en finestra. Inclús elements de fixació.
Codi |  | Unitat |  | Descripció | Rendiment | Preu unitari | Import
1 |  |  |  | Materials
mt41ing090 |  | U |  | Detector de vibració electrònic, amb control automàtic de sensibilitat, indicació del nivell de vibració, comptador d'impulsos, discriminació de falses alarmes i memòria d'alarma, contacte normalment tancat, sensibilitat regulable, possibilitat de connexió de fins a tres detectors esclaus i protecció antiobertura, per instal·lar en portes i finestres. Inclús elements de fixació | 1 | 101.81 | 101.81
[5 empty] | Subtotal materials: |  | 101.81
2 |  |  |  | Mà d'obra
mo006 |  | h |  | Oficial 1ª instal·lador de xarxes i equips de detecció i seguretat. | 0.24 | 29.34 | 7.04
mo105 |  | h |  | Ajudant instal·lador de xarxes i equips de detecció i seguretat. | 0.24 | 25.25 | 6.06
[5 empty] | Subtotal mà d'obra: |  | 13.1
3 |  |  |  | Costos directes complementaris
|  | % |  | Costos directes complementaris | 2 | 114.91 | 2.3
Cost de manteniment decennal: 33,99€ en els primers 10 anys. |  |  |  |  | Costos directes (1+2+3): |  | 117.21