## Full 1
IDE020 | U | Detector de ruptura de vidre, electrònic.
Detector de ruptura de vidre electrònic, abast de 2,5 m², de 37x19x12 mm, amb led de test, memòria d'alarma i contacte normalment tancat. Inclús elements de fixació.
Codi |  | Unitat | Descripció | Rendiment | Preu unitari | Import
1 |  |  | Materials
mt41ing100a |  | U | Detector de ruptura de vidre electrònic, abast de 2,5 m², de 37x19x12 mm, amb led de test, memòria d'alarma i contacte normalment tancat. Inclús elements de fixació. | 1 | 73.15 | 73.15
|  |  |  | Subtotal materials: |  | 73.15
2 |  |  | Mà d'obra
mo006 |  | h | Oficial 1ª instal·lador de xarxes i equips de detecció i seguretat. | 0.24 | 29.34 | 7.04
mo105 |  | h | Ajudant instal·lador de xarxes i equips de detecció i seguretat. | 0.24 | 25.25 | 6.06
|  |  |  | Subtotal mà d'obra: |  | 13.1
3 |  |  | Costos directes complementaris
|  | % | Costos directes complementaris | 2 | 86.25 | 1.73
Cost de manteniment decennal: 25,51€ en els primers 10 anys. |  |  |  | Costos directes (1+2+3): |  | 87.98