## Full 1
IDE030 | U |  | Sensor de vibració, mecànic.
Sensor de vibració mecànic, amb possibilitat de funcionament de forma independent o bé com a esclau conjuntament amb un detector de vibració electrònic. Instal·lació en porta o en finestra. Inclús elements de fixació.
Codi |  | Unitat |  | Descripció | Rendiment | Preu unitari | Import
1 |  |  |  | Materials
mt41ing130 |  | U |  | Sensor de vibració mecànic, amb possibilitat de funcionament de forma independent o bé com a esclau conjuntament amb un detector de vibració electrònic, per instal·lar en portes i finestres. Inclús elements de fixació. | 1 | 47.63 | 47.63
[5 empty] | Subtotal materials: |  | 47.63
2 |  |  |  | Mà d'obra
mo006 |  | h |  | Oficial 1ª instal·lador de xarxes i equips de detecció i seguretat. | 0.24 | 29.34 | 7.04
mo105 |  | h |  | Ajudant instal·lador de xarxes i equips de detecció i seguretat. | 0.24 | 25.25 | 6.06
[5 empty] | Subtotal mà d'obra: |  | 13.1
3 |  |  |  | Costos directes complementaris
|  | % |  | Costos directes complementaris | 2 | 60.73 | 1.21
Cost de manteniment decennal: 17,96€ en els primers 10 anys. |  |  |  |  | Costos directes (1+2+3): |  | 61.94