## Full 1
IDP010 | U | Polsador d'atracament.
Polsador d'atracament amb botó vermell, de plàstic ABS color gris, de 60x55x33 mm, amb contacte normalment tancat i cargols de fixació.
Codi |  | Unitat | Descripció | Rendiment | Preu unitari | Import
1 |  |  | Materials
mt41ing200a |  | U | Polsador d'atracament amb botó vermell, de plàstic ABS color gris, de 60x55x33 mm, amb contacte normalment tancat i cargols de fixació. | 1 | 35.89 | 35.89
|  |  |  | Subtotal materials: |  | 35.89
2 |  |  | Mà d'obra
mo006 |  | h | Oficial 1ª instal·lador de xarxes i equips de detecció i seguretat. | 0.06 | 29.34 | 1.76
mo105 |  | h | Ajudant instal·lador de xarxes i equips de detecció i seguretat. | 0.06 | 25.25 | 1.52
|  |  |  | Subtotal mà d'obra: |  | 3.28
3 |  |  | Costos directes complementaris
|  | % | Costos directes complementaris | 2 | 39.17 | 0.78
Cost de manteniment decennal: 11,59€ en els primers 10 anys. |  |  |  | Costos directes (1+2+3): |  | 39.95