## Full 1
IDR041 | U | Detector de cortina, via radio.
Detector de cortina amb comunicació via radio unidireccional, cobertura de 9 m, gran immunitat a la interferència per radiofreqüència. Inclús elements de fixació.
Codi |  | Unitat | Descripció | Rendiment | Preu unitari | Import
1 |  |  | Materials
mt41ing241a |  | U | Detector de cortina amb comunicació via radio unidireccional, cobertura de 9 m, gran immunitat a la interferència per radiofreqüència, per a instal·lar en sostre o paret. Inclús elements de fixació. | 1 | 83.83 | 83.83
|  |  |  | Subtotal materials: |  | 83.83
2 |  |  | Mà d'obra
mo006 |  | h | Oficial 1ª instal·lador de xarxes i equips de detecció i seguretat. | 0.24 | 29.34 | 7.04
mo105 |  | h | Ajudant instal·lador de xarxes i equips de detecció i seguretat. | 0.24 | 25.25 | 6.06
|  |  |  | Subtotal mà d'obra: |  | 13.1
3 |  |  | Costos directes complementaris
|  | % | Costos directes complementaris | 2 | 96.93 | 1.94
Cost de manteniment decennal: 28,67€ en els primers 10 anys. |  |  |  | Costos directes (1+2+3): |  | 98.87