## Full 1
IDR044 | U | Detector infraroig amb càmera, via radio.
Detector infraroig amb càmera, amb comunicació via radio, cobertura de 14 m/100°, de 120x65x35 mm, amb sensor infraroig passiu, indicador led, càmera amb flaix amb cobertura de 10 m, protecció antiobertura, dos bateries de liti de 3 V i coberta de plàstic ABS. Inclús elements de fixació.
Codi |  | Unitat | Descripció | Rendiment | Preu unitari | Import
1 |  |  | Materials
mt41ing244a |  | U | Detector infraroig amb càmera, amb comunicació via radio, cobertura de 14 m/100°, de 120x65x35 mm, amb sensor infraroig passiu, indicador led, càmera amb flaix amb cobertura de 10 m, protecció antiobertura, dos bateries de liti de 3 V i coberta de plàstic ABS. Inclús elements de fixació. | 1 | 176 | 176
|  |  |  | Subtotal materials: |  | 176
2 |  |  | Mà d'obra
mo006 |  | h | Oficial 1ª instal·lador de xarxes i equips de detecció i seguretat. | 0.3 | 29.34 | 8.8
mo105 |  | h | Ajudant instal·lador de xarxes i equips de detecció i seguretat. | 0.3 | 25.25 | 7.58
|  |  |  | Subtotal mà d'obra: |  | 16.38
3 |  |  | Costos directes complementaris
|  | % | Costos directes complementaris | 2 | 192.38 | 3.85
Cost de manteniment decennal: 56,91€ en els primers 10 anys. |  |  |  | Costos directes (1+2+3): |  | 196.23