## Full 1
IDS010 | U | Sirena per a interior.
Sirena piezoelèctrica, pressió acústica de 101 dBA a 1 m de distància, de 155x114x44 mm, amb protecció antiobertura i alimentació a 12 V. Instal·lació en parament interior. Inclús elements de fixació.
Codi |  | Unitat | Descripció | Rendiment | Preu unitari | Import
1 |  |  | Materials
mt41ing410a |  | U | Sirena piezoelèctrica, pressió acústica de 101 dBA a 1 m de distància, de 155x114x44 mm, amb protecció antiobertura i alimentació a 12 V, per instal·lar en parament interior. Inclús elements de fixació. | 1 | 29.1 | 29.1
|  |  |  | Subtotal materials: |  | 29.1
2 |  |  | Mà d'obra
mo006 |  | h | Oficial 1ª instal·lador de xarxes i equips de detecció i seguretat. | 0.3 | 29.34 | 8.8
mo105 |  | h | Ajudant instal·lador de xarxes i equips de detecció i seguretat. | 0.3 | 25.25 | 7.58
|  |  |  | Subtotal mà d'obra: |  | 16.38
3 |  |  | Costos directes complementaris
|  | % | Costos directes complementaris | 2 | 45.48 | 0.91
Cost de manteniment decennal: 109,48€ en els primers 10 anys. |  |  |  | Costos directes (1+2+3): |  | 46.39