## Full 1
IEA010 | U | Sistema d'alimentació ininterrompuda (SAI).
Sistema d'alimentació ininterrompuda Off-Line, de 0,4 kVA de potència, per a alimentació monofàsica, compost per rectificador de corrent i carregador de bateria, bateria, inversor estàtic electrònic, supervisor de xarxa i commutador. Inclús accessoris necessaris per la seva correcta instal·lació.
Codi |  | Unitat | Descripció | Rendiment | Preu unitari | Import
1 |  |  | Materials
mt35sai010aa |  | U | Sistema d'alimentació ininterrompuda Off-Line, de 0,4 kVA de potència, per a alimentació monofàsica, compost per rectificador de corrent i carregador de bateria, bateria, inversor estàtic electrònic, supervisor de xarxa i commutador. | 1 | 266.75 | 266.75
|  |  |  | Subtotal materials: |  | 266.75
2 |  |  | Mà d'obra
mo003 |  | h | Oficial 1ª electricista. | 1.199 | 29.34 | 35.18
mo102 |  | h | Ajudant electricista. | 1.199 | 25.25 | 30.27
|  |  |  | Subtotal mà d'obra: |  | 65.45
3 |  |  | Costos directes complementaris
|  | % | Costos directes complementaris | 2 | 332.2 | 6.64
Cost de manteniment decennal: 220,25€ en els primers 10 anys. |  |  |  | Costos directes (1+2+3): |  | 338.84