## Full 1
IEB010 | U | Estació de recàrrega de coches elèctrics.
Estació de recàrrega de coches elèctrics composta per caixa de recàrrega de vehicle elèctric de corrent contínua amb dispositiu de reconeixement facial, pantalla tàctil i lector de targeta RFID, per a mode de càrrega 4, segons IEC 61851-1, de 350x350x150 mm, color negre, amb graus de protecció IP54 i IK10, per a alimentació monofàsica a 230 V i 50 Hz de freqüència, rang de voltatge de corrent contínua de 100 a 500 V, de 4,6 kW de potència, amb un connector CHAdeMO, intensitat màxima regulable de 6 a 20 A, segons IEC 62196, suport de connector i 5 m de cable, amb comunicació 4G, via Wi-Fi, via Ethernet i via Bluetooth per a control des d'un smartphone, tablet o PC, lector de targeta SIM per a connexió a internet, indicador de l'estat de càrrega amb led multicolor i interruptor diferencial per a protecció contra fuites de corrent continu, amb accés a menú de control i programació, mitjançant reconeixement facial, contrasenya, targeta RFID i a través de l'App. Inclús elements de fixació i quants accessoris siguin necessaris per a la seva correcta instal·lació.
Codi |  | Unitat | Descripció | Rendiment | Preu unitari | Import
1 |  |  | Materials
mt35crg160a |  | U | Caixa de recàrrega de vehicle elèctric de corrent contínua amb dispositiu de reconeixement facial, pantalla tàctil i lector de targeta RFID, per a mode de càrrega 4, segons IEC 61851-1, de 350x350x150 mm, color negre, amb graus de protecció IP54 i IK10, per a alimentació monofàsica a 230 V i 50 Hz de freqüència, rang de voltatge de corrent contínua de 100 a 500 V, de 4,6 kW de potència, amb un connector CHAdeMO, intensitat màxima regulable de 6 a 20 A, segons IEC 62196, suport de connector i 5 m de cable, amb comunicació 4G, via Wi-Fi, via Ethernet i via Bluetooth per a control des d'un smartphone, tablet o PC, lector de targeta SIM per a connexió a internet, indicador de l'estat de càrrega amb led multicolor i interruptor diferencial per a protecció contra fuites de corrent continu, amb accés a menú de control i programació, mitjançant reconeixement facial, contrasenya, targeta RFID i a través de l'App, inclús elements de fixació. | 1 | 3120 | 3120
|  |  |  | Subtotal materials: |  | 3120
2 |  |  | Mà d'obra
mo003 |  | h | Oficial 1ª electricista. | 1.199 | 29.34 | 35.18
mo102 |  | h | Ajudant electricista. | 1.199 | 25.25 | 30.27
|  |  |  | Subtotal mà d'obra: |  | 65.45
3 |  |  | Costos directes complementaris
|  | % | Costos directes complementaris | 2 | 3185.45 | 63.71
Cost de manteniment decennal: 162,46€ en els primers 10 anys. |  |  |  | Costos directes (1+2+3): |  | 3249.16