## Full 1
IEB005 | U | Estació de recàrrega de bicicletes, patinets i motocicletes elèctriques.
Estació de recàrrega de bicicletes, patinets i motocicletes elèctriques composta per caixa de recàrrega de vehicle elèctric, metàl·lica, per a mode de càrrega 1, segons IEC 61851-1, de 480x166x350 mm, amb graus de protecció IP54 i IK10, per a alimentació monofàsica a 230 V i 50 Hz de freqüència, de 2,3 kW de potència, amb una presa Schuko de 16 A. Inclús elements de fixació i quants accessoris siguin necessaris per a la seva correcta instal·lació.
Codi |  | Unitat | Descripció | Rendiment | Preu unitari | Import
1 |  |  | Materials
mt35crg005a |  | U | Caixa de recàrrega de vehicle elèctric, metàl·lica, per a mode de càrrega 1, segons IEC 61851-1, de 480x166x350 mm, amb graus de protecció IP54 i IK10, per a alimentació monofàsica a 230 V i 50 Hz de freqüència, de 2,3 kW de potència, amb una presa Schuko de 16 A, inclús interruptor automàtic magnetotèrmic, interruptor diferencial, indicadors lluminosos d'estat de càrrega i pany amb clau. | 1 | 1581.44 | 1581.44
|  |  |  | Subtotal materials: |  | 1581.44
2 |  |  | Mà d'obra
mo003 |  | h | Oficial 1ª electricista. | 1.199 | 29.34 | 35.18
mo102 |  | h | Ajudant electricista. | 1.199 | 25.25 | 30.27
|  |  |  | Subtotal mà d'obra: |  | 65.45
3 |  |  | Costos directes complementaris
|  | % | Costos directes complementaris | 2 | 1646.89 | 32.94
Cost de manteniment decennal: 83,99€ en els primers 10 anys. |  |  |  | Costos directes (1+2+3): |  | 1679.83