## Full 1
IED010 | m | Derivació individual.
Derivació individual monofàsica fix en superfície per habitatge, formada per cables unipolars amb conductors de coure, H07Z1-K (AS) B2ca-s1a,d1,a1 3G6 mm², sent la seva tensió assignada de 450/750 V, sota tub protector de PVC rígid, blindat, de 32 mm de diàmetre.
Codi |  |  | Unitat | Descripció | Rendiment | Preu unitari | Import
1 |  |  |  | Materials
mt35aia090ad |  |  | m | Tub rígid de PVC, endollable, corbable en calent, de color negre, de 32 mm de diàmetre nominal, per a canalització fixa en superfície. Resistència a la compressió 1250 N, resistència a l'impacte 2 joules, temperatura de treball -5°C fins 60°C, amb grau de protecció IP547 segons UNE 20324, propietats elèctriques: aïllant, no propagador de la flama. Segons UNE-EN 61386-1 i UNE-EN 61386-22. Inclús abraçadores, elements de subjecció i accessoris (corbes, maneguets, tes, colzes i corbes flexibles). | 1 | 3.11 | 3.11
mt35cun020d |  |  | m | Cable unipolar H07Z1-K (AS), sent la seva tensió assignada de 450/750 V, reacció al foc classe B2ca-s1a,d1,a1 segons UNE-EN 50575, amb conductor multifilar de coure classe 5 (-K) de 6 mm² de secció, amb aïllament de compost termoplàstic a força de poliolefina lliure de halògens amb baixa emissió de fums i gasos corrosius (Z1). Segons UNE 211025. | 3 | 1.58 | 4.74
mt35www010 |  |  | U | Material auxiliar per a instal·lacions elèctriques. | 0.2 | 1.48 | 0.3
[5 empty] | Subtotal materials: |  | 8.15
2 |  |  |  | Mà d'obra
mo003 |  |  | h | Oficial 1ª electricista. | 0.074 | 29.34 | 2.17
mo102 |  |  | h | Ajudant electricista. | 0.078 | 25.25 | 1.97
[5 empty] | Subtotal mà d'obra: |  | 4.14
3 |  |  |  | Costos directes complementaris
|  |  | % | Costos directes complementaris | 2 | 12.29 | 0.25
Cost de manteniment decennal: 0,63€ en els primers 10 anys. |  |  |  |  | Costos directes (1+2+3): |  | 12.54