## Full 1
IEF003 | U |  | Estructura suport per a mòdul solar fotovoltaic, sobre coberta inclinada.
Estructura suport per a mòdul solar fotovoltaic, d'acer galvanitzat, sobre coberta inclinada. Inclús accessoris de muntatge i elements de fixació.
Codi |  | Unitat |  | Descripció | Rendiment | Preu unitari | Import
1 |  |  |  | Materials
mt35sol006 |  | U |  | Estructura suport per a mòdul solar fotovoltaic, d'acer galvanitzat, per a coberta inclinada, amb accessoris de muntatge i elements de fixació. | 1 | 30 | 30
[5 empty] | Subtotal materials: |  | 30
2 |  |  |  | Mà d'obra
mo003 |  | h |  | Oficial 1ª electricista. | 0.18 | 29.34 | 5.28
mo102 |  | h |  | Ajudant electricista. | 0.18 | 25.25 | 4.55
[5 empty] | Subtotal mà d'obra: |  | 9.83
3 |  |  |  | Costos directes complementaris
|  | % |  | Costos directes complementaris | 2 | 39.83 | 0.8
Cost de manteniment decennal: 4,88€ en els primers 10 anys. |  |  |  |  | Costos directes (1+2+3): |  | 40.63