## Full 1
IEF008 | m | Pinta antiocells per a protecció dels mòduls solars fotovoltaics.
Pinta antiocells, de polietilè d'alta densitat (PEAD/HDPE), de 125 mm d'altura, color negre, amb alta resistència a agents atmosfèrics i als raigs UV, per a protecció dels mòduls solars fotovoltaics. Inclús elements de fixació.
Codi |  | Unitat | Descripció | Rendiment | Preu unitari | Import
1 |  |  | Materials
mt41avm010a |  | m | Pinta antiocells, de polietilè d'alta densitat (PEAD/HDPE), de 125 mm d'altura, color negre, amb alta resistència a agents atmosfèrics i als raigs UV, subministrat en barres de 0,5 m de longitud, per a protecció dels mòduls solars fotovoltaics, amb elements de fixació. | 1.1 | 7.95 | 8.75
|  |  |  | Subtotal materials: |  | 8.75
2 |  |  | Mà d'obra
mo003 |  | h | Oficial 1ª electricista. | 0.096 | 29.34 | 2.82
|  |  |  | Subtotal mà d'obra: |  | 2.82
3 |  |  | Costos directes complementaris
|  | % | Costos directes complementaris | 2 | 11.57 | 0.23
Cost de manteniment decennal: 1,77€ en els primers 10 anys. |  |  |  | Costos directes (1+2+3): |  | 11.8