## Full 1
IEF200 | U | Mòdul solar fotovoltaic integrat en barana.
Mòdul solar fotovoltaic de cèl·lules de silici monocristal·lí, potència màxima (Wp) 148 W, tensió a màxima potència (Vmp) 15,88 V, intensitat a màxima potència (Imp) 9,31 A, tensió en circuit obert (Voc) 18,79 V, intensitat de curtcircuit (Isc) 9,83 A, eficiència 11,73%, 28 cèl·lules de 156x156 mm, vidre exterior trempat de 10 mm d'espessor, capa adhesiva de butiral de polivinil (PVB), capa posterior de vidre trempat de 10 mm d'espessor, temperatura de treball -40°C fins 85°C, dimensions 1000x1260x24 mm, resistència a la càrrega del vent 245 kg/m², resistència a la càrrega de la neu 551 kg/m², pes 68,58 kg, amb caixa de connexions amb díodes, cables polaritzats de 4 mm² de secció i 900 mm de longitud i connectors MC4. Instal·lació en barana. Inclús accessoris de muntatge i material de connexionat elèctric. El preu no inclou l'estructura suport.
Codi |  |  | Unitat | Descripció | Rendiment | Preu unitari | Import
1 |  |  |  | Materials
mt35sol200aa |  |  | U | Mòdul solar fotovoltaic de cèl·lules de silici monocristal·lí, per a integració en barana, potència màxima (Wp) 148 W, tensió a màxima potència (Vmp) 15,88 V, intensitat a màxima potència (Imp) 9,31 A, tensió en circuit obert (Voc) 18,79 V, intensitat de curtcircuit (Isc) 9,83 A, eficiència 11,73%, 28 cèl·lules de 156x156 mm, vidre exterior trempat de 10 mm d'espessor, capa adhesiva de butiral de polivinil (PVB), capa posterior de vidre trempat de 10 mm d'espessor, temperatura de treball -40°C fins 85°C, dimensions 1000x1260x24 mm, resistència a la càrrega del vent 245 kg/m², resistència a la càrrega de la neu 551 kg/m², pes 68,58 kg, amb caixa de connexions amb díodes, cables polaritzats de 4 mm² de secció i 900 mm de longitud i connectors MC4. | 1 | 394.79 | 394.79
[5 empty] | Subtotal materials: |  | 394.79
2 |  |  |  | Mà d'obra
mo003 |  |  | h | Oficial 1ª electricista. | 0.3 | 29.34 | 8.8
mo102 |  |  | h | Ajudant electricista. | 0.3 | 25.25 | 7.58
[5 empty] | Subtotal mà d'obra: |  | 16.38
3 |  |  |  | Costos directes complementaris
|  |  | % | Costos directes complementaris | 2 | 411.17 | 8.22
Cost de manteniment decennal: 62,91€ en els primers 10 anys. |  |  |  |  | Costos directes (1+2+3): |  | 419.39