## Full 1
IEF210 | U | Mòdul solar fotovoltaic integrat en ampit.
Mòdul solar fotovoltaic de cèl·lules de silici monocristal·lí, potència màxima (Wp) 65 W, tensió a màxima potència (Vmp) 6,91 V, intensitat a màxima potència (Imp) 9,45 A, tensió en circuit obert (Voc) 8,14 V, intensitat de curtcircuit (Isc) 9,92 A, eficiència 15,56%, 12 cèl·lules de 156x156 mm, vidre exterior trempat de 6 mm d'espessor, capa adhesiva de butiral de polivinil (PVB), capa posterior de vidre trempat de 6 mm d'espessor, temperatura de treball -40°C fins 85°C, dimensions 700x600x14 mm, resistència a la càrrega del vent 245 kg/m², resistència a la càrrega de la neu 551 kg/m², pes 13,94 kg, amb caixa de connexions amb díodes, cables polaritzats de 4 mm² de secció i 900 mm de longitud i connectors MC4. Instal·lació en ampit. Inclús accessoris de muntatge i material de connexionat elèctric. El preu no inclou l'estructura suport.
Codi |  |  | Unitat | Descripció | Rendiment | Preu unitari | Import
1 |  |  |  | Materials
mt35sol210aa |  |  | U | Mòdul solar fotovoltaic de cèl·lules de silici monocristal·lí, per a integració en ampit, potència màxima (Wp) 65 W, tensió a màxima potència (Vmp) 6,91 V, intensitat a màxima potència (Imp) 9,45 A, tensió en circuit obert (Voc) 8,14 V, intensitat de curtcircuit (Isc) 9,92 A, eficiència 15,56%, 12 cèl·lules de 156x156 mm, vidre exterior trempat de 6 mm d'espessor, capa adhesiva de butiral de polivinil (PVB), capa posterior de vidre trempat de 6 mm d'espessor, temperatura de treball -40°C fins 85°C, dimensions 700x600x14 mm, resistència a la càrrega del vent 245 kg/m², resistència a la càrrega de la neu 551 kg/m², pes 13,94 kg, amb caixa de connexions amb díodes, cables polaritzats de 4 mm² de secció i 900 mm de longitud i connectors MC4. | 1 | 173.39 | 173.39
[5 empty] | Subtotal materials: |  | 173.39
2 |  |  |  | Mà d'obra
mo003 |  |  | h | Oficial 1ª electricista. | 0.192 | 29.34 | 5.63
mo102 |  |  | h | Ajudant electricista. | 0.192 | 25.25 | 4.85
[5 empty] | Subtotal mà d'obra: |  | 10.48
3 |  |  |  | Costos directes complementaris
|  |  | % | Costos directes complementaris | 2 | 183.87 | 3.68
Cost de manteniment decennal: 28,13€ en els primers 10 anys. |  |  |  |  | Costos directes (1+2+3): |  | 187.55