## Full 1
IEH010 | m | Cable elèctric de 450/750 V de tensió nominal.
Cable unipolar H07V-K, sent la seva tensió assignada de 450/750 V, reacció al foc classe Eca, amb conductor multifilar de coure classe 5 (-K) de 1,5 mm² de secció, amb aïllament de PVC (V). Inclús accessoris i elements de subjecció.
Codi |  |  | Unitat | Descripció | Rendiment | Preu unitari | Import
1 |  |  |  | Materials
mt35cun040aa |  |  | m | Cable unipolar H07V-K, sent la seva tensió assignada de 450/750 V, reacció al foc classe Eca segons UNE-EN 50575, amb conductor multifilar de coure classe 5 (-K) de 1,5 mm² de secció, amb aïllament de PVC (V). Segons UNE 21031-3. | 1 | 0.4 | 0.4
[5 empty] | Subtotal materials: |  | 0.4
2 |  |  |  | Mà d'obra
mo003 |  |  | h | Oficial 1ª electricista. | 0.012 | 29.34 | 0.35
mo102 |  |  | h | Ajudant electricista. | 0.012 | 25.25 | 0.3
[5 empty] | Subtotal mà d'obra: |  | 0.65
3 |  |  |  | Costos directes complementaris
|  |  | % | Costos directes complementaris | 2 | 1.05 | 0.02
Cost de manteniment decennal: 0,05€ en els primers 10 anys. |  |  |  |  | Costos directes (1+2+3): |  | 1.07