## Full 1
IEM010 | U | Caixa per a mecanisme, encastada.
Caixa universal d'1 element, de plàstic ABS autoextingible, lliure de halògens, enllaçable pels quatre costats, de 70x70x42 mm, amb graus de protecció IP30 i IK07, segons IEC 60439. Instal·lació encastada. El preu no inclou les ajudes de paleta.
Codi |  | Unitat | Descripció | Rendiment | Preu unitari | Import
1 |  |  | Materials
mt33cmg010a |  | U | Caixa universal per a encastar d'1 element, de plàstic ABS autoextingible, lliure de halògens, enllaçable pels quatre costats, de 70x70x42 mm, amb graus de protecció IP30 i IK07, segons IEC 60439, inclús cargols de fixació del mecanisme. | 1 | 0.37 | 0.37
|  |  |  | Subtotal materials: |  | 0.37
2 |  |  | Mà d'obra
mo003 |  | h | Oficial 1ª electricista. | 0.06 | 29.34 | 1.76
|  |  |  | Subtotal mà d'obra: |  | 1.76
3 |  |  | Costos directes complementaris
|  | % | Costos directes complementaris | 2 | 2.13 | 0.04
Cost de manteniment decennal: 0,11€ en els primers 10 anys. |  |  |  | Costos directes (1+2+3): |  | 2.17