## Full 1
IEM011 | U | Caixa per a mecanisme, encastada en entramats autoportants de plaques o falsos sostres de plaques.
Caixa universal d'1 element, amb pestanyes de subjecció, de plàstic ABS autoextingible, lliure de halògens, enllaçable, de 65 mm de diàmetre i 40 mm d'amplada, amb graus de protecció IP30 i IK07, segons IEC 60439. Instal·lació encastada en entramats autoportants de plaques o falsos sostres de plaques.
Codi |  | Unitat | Descripció | Rendiment | Preu unitari | Import
1 |  |  | Materials
mt33cmg020a |  | U | Caixa universal d'1 element, amb pestanyes de subjecció, de plàstic ABS autoextingible, lliure de halògens, enllaçable, de 65 mm de diàmetre i 40 mm d'amplada, amb graus de protecció IP30 i IK07, segons IEC 60439, per encastar en entramats autoportants de plaques i falsos sostres de plaques, inclús cargols de fixació del mecanisme. | 1 | 0.79 | 0.79
|  |  |  | Subtotal materials: |  | 0.79
2 |  |  | Mà d'obra
mo003 |  | h | Oficial 1ª electricista. | 0.096 | 29.34 | 2.82
|  |  |  | Subtotal mà d'obra: |  | 2.82
3 |  |  | Costos directes complementaris
|  | % | Costos directes complementaris | 2 | 3.61 | 0.07
Cost de manteniment decennal: 0,18€ en els primers 10 anys. |  |  |  | Costos directes (1+2+3): |  | 3.68