## Full 1
IEM015 | U | Caixa de superfície per a mecanisme.
Caixa universal d'1 element, de plàstic ABS autoextingible, lliure de halògens, de 93x93x42 mm, color blanc, amb graus de protecció IP30 i IK07, segons IEC 60439. Instal·lació en superfície. Inclús cargols de fixació al parament.
Codi |  | Unitat | Descripció | Rendiment | Preu unitari | Import
1 |  |  | Materials
mt33cmg030a |  | U | Caixa universal de superfície d'1 element, de plàstic ABS autoextingible, lliure de halògens, de 93x93x42 mm, color blanc, amb graus de protecció IP30 i IK07, segons IEC 60439, inclús cargols de fixació al parament i cargols de fixació del mecanisme. | 1 | 1.98 | 1.98
|  |  |  | Subtotal materials: |  | 1.98
2 |  |  | Mà d'obra
mo003 |  | h | Oficial 1ª electricista. | 0.12 | 29.34 | 3.52
|  |  |  | Subtotal mà d'obra: |  | 3.52
3 |  |  | Costos directes complementaris
|  | % | Costos directes complementaris | 2 | 5.5 | 0.11
Cost de manteniment decennal: 0,28€ en els primers 10 anys. |  |  |  | Costos directes (1+2+3): |  | 5.61